## 预充电参数计算
南京华巨电子有限公司-专业的预充电PTC热敏电阻厂家
名称 |  |  | 数值 | 单位 | 备注
母线最高电压= |  |  | 255 | V
驱动器输入电容= |  |  | 6000 | uF | = | 0.006 |  |  |  | F
死负载电阻= |  |  | 100 | KΩ | 驱动器上不受控负载
预充电阻= |  |  | 10 | Ω
时间常数τ= |  |  | 0.06 | S
预充结束点 |  |  | 95 | %
预充时间t= |  |  | 0.17974 | S
|  |  | 179.7439 | mS
预充阶段消耗能量= |  |  | 194.5873 | J | 整个预充阶段消耗的能量
预充阶段平均功率= |  |  | 1082.5807 | W | 整个预充阶段的平均功率
第一个τ的平均功率= |  |  | 2811.2412 | W | 预充阶段第一个时间常数前的平均功率
是否能够完成预充 |  |  | OK | / | 如果漏电太大将无法完成预充
红色表格的数据要填写
预充电阻 | 驱动器电容 | 母线最高电压 | 时间常数τ | 时间梯度 | 预充时间t | 电容电压 | 电阻电压 | 充电电流 | 预充百分比 | 瞬时功率 | 功耗 | 平均功率
Ω | uF | V | s |  | s | V | V | A | % | W | J | W
10 | 0.006 | 255 | 0.06 | 0 | 0 | 0 | 255 | 25.5 | 0% | 6502.5 | 0 | 6502.5
10 | 0.006 | 255 | 0.06 | 1 | 0.006 | 24.2665 | 230.7335 | 23.0734 | 9.516% | 5323.7967 | 35.3611 | 5893.5164
10 | 0.006 | 255 | 0.06 | 2 | 0.012 | 46.2237 | 208.7763 | 20.8776 | 18.13% | 4358.7561 | 64.3123 | 5359.3598
10 | 0.006 | 255 | 0.06 | 3 | 0.018 | 66.0914 | 188.9086 | 18.8909 | 25.92% | 3568.6477 | 88.0156 | 4889.7539
10 | 0.006 | 255 | 0.06 | 4 | 0.024 | 84.0684 | 170.9316 | 17.0932 | 32.97% | 2921.7616 | 107.4222 | 4475.923
10 | 0.006 | 255 | 0.06 | 5 | 0.03 | 100.3347 | 154.6653 | 15.4665 | 39.35% | 2392.1361 | 123.3109 | 4110.3639
10 | 0.006 | 255 | 0.06 | 6 | 0.036 | 115.053 | 139.947 | 13.9947 | 45.12% | 1958.5154 | 136.3195 | 3786.6539
10 | 0.006 | 255 | 0.06 | 7 | 0.042 | 128.3707 | 126.6293 | 12.6629 | 50.34% | 1603.4968 | 146.9701 | 3499.288
10 | 0.006 | 255 | 0.06 | 8 | 0.048 | 140.4211 | 114.5789 | 11.4579 | 55.07% | 1312.8321 | 155.69 | 3243.5424
10 | 0.006 | 255 | 0.06 | 9 | 0.054 | 151.3247 | 103.6753 | 10.3675 | 59.34% | 1074.856 | 162.8293 | 3015.3578
10 | 0.006 | 255 | 0.06 | 10 | 0.06 | 161.1907 | 93.8093 | 9.3809 | 63.21% | 880.0177 | 168.6745 | 2811.2412 | τ
10 | 0.006 | 255 | 0.06 | 11 | 0.066 | 170.1179 | 84.8821 | 8.4882 | 66.71% | 720.4975 | 173.4601 | 2628.1829
10 | 0.006 | 255 | 0.06 | 12 | 0.072 | 178.1955 | 76.8045 | 7.6805 | 69.88% | 589.8935 | 177.3782 | 2463.586
10 | 0.006 | 255 | 0.06 | 13 | 0.078 | 185.5044 | 69.4956 | 6.9496 | 72.75% | 482.9639 | 180.5861 | 2315.2062
10 | 0.006 | 255 | 0.06 | 14 | 0.084 | 192.1178 | 62.8822 | 6.2882 | 75.34% | 395.4174 | 183.2125 | 2181.1009
10 | 0.006 | 255 | 0.06 | 15 | 0.09 | 198.1018 | 56.8982 | 5.6898 | 77.69% | 323.7404 | 185.3628 | 2059.5865
10 | 0.006 | 255 | 0.06 | 16 | 0.096 | 203.5164 | 51.4836 | 5.1484 | 79.81% | 265.0562 | 187.1233 | 1949.2012
10 | 0.006 | 255 | 0.06 | 17 | 0.102 | 208.4157 | 46.5843 | 4.6584 | 81.73% | 217.0097 | 188.5647 | 1848.6736
10 | 0.006 | 255 | 0.06 | 18 | 0.108 | 212.8488 | 42.1512 | 4.2151 | 83.47% | 177.6725 | 189.7448 | 1756.8965
10 | 0.006 | 255 | 0.06 | 19 | 0.114 | 216.86 | 38.14 | 3.814 | 85.04% | 145.4659 | 190.711 | 1672.9037
10 | 0.006 | 255 | 0.06 | 20 | 0.12 | 220.4895 | 34.5105 | 3.451 | 86.47% | 119.0974 | 191.5021 | 1595.8506 | 2τ
10 | 0.006 | 255 | 0.06 | 21 | 0.126 | 223.7736 | 31.2264 | 3.1226 | 87.75% | 97.5087 | 192.1497 | 1524.9979
10 | 0.006 | 255 | 0.06 | 22 | 0.132 | 226.7452 | 28.2548 | 2.8255 | 88.92% | 79.8334 | 192.68 | 1459.697
10 | 0.006 | 255 | 0.06 | 23 | 0.138 | 229.434 | 25.566 | 2.5566 | 89.97% | 65.3621 | 193.1141 | 1399.3778
10 | 0.006 | 255 | 0.06 | 24 | 0.144 | 231.8669 | 23.1331 | 2.3133 | 90.93% | 53.5139 | 193.4696 | 1343.5388
10 | 0.006 | 255 | 0.06 | 25 | 0.15 | 234.0683 | 20.9317 | 2.0932 | 91.79% | 43.8135 | 193.7606 | 1291.7373
10 | 0.006 | 255 | 0.06 | 26 | 0.156 | 236.0602 | 18.9398 | 1.894 | 92.57% | 35.8715 | 193.9989 | 1243.5824
10 | 0.006 | 255 | 0.06 | 27 | 0.162 | 237.8626 | 17.1374 | 1.7137 | 93.28% | 29.3691 | 194.1939 | 1198.728
10 | 0.006 | 255 | 0.06 | 28 | 0.168 | 239.4934 | 15.5066 | 1.5507 | 93.92% | 24.0454 | 194.3536 | 1156.8669
10 | 0.006 | 255 | 0.06 | 29 | 0.174 | 240.9691 | 14.0309 | 1.4031 | 94.5% | 19.6867 | 194.4844 | 1117.7264
10 | 0.006 | 255 | 0.06 | 30 | 0.18 | 242.3043 | 12.6957 | 1.2696 | 95.02% | 16.1181 | 194.5915 | 1081.0637 | 3τ
10 | 0.006 | 255 | 0.06 | 31 | 0.186 | 243.5125 | 11.4875 | 1.1488 | 95.5% | 13.1964 | 194.6791 | 1046.6619
10 | 0.006 | 255 | 0.06 | 32 | 0.192 | 244.6056 | 10.3944 | 1.0394 | 95.92% | 10.8043 | 194.7509 | 1014.3275
10 | 0.006 | 255 | 0.06 | 33 | 0.198 | 245.5948 | 9.4052 | 0.94052 | 96.31% | 8.8458 | 194.8096 | 983.887
10 | 0.006 | 255 | 0.06 | 34 | 0.204 | 246.4898 | 8.5102 | 0.85102 | 96.66% | 7.2423 | 194.8577 | 955.185
10 | 0.006 | 255 | 0.06 | 35 | 0.21 | 247.2997 | 7.7003 | 0.77003 | 96.98% | 5.9295 | 194.8971 | 928.0815
10 | 0.006 | 255 | 0.06 | 36 | 0.216 | 248.0325 | 6.9675 | 0.69675 | 97.27% | 4.8547 | 194.9294 | 902.4507
10 | 0.006 | 255 | 0.06 | 37 | 0.222 | 248.6955 | 6.3045 | 0.63045 | 97.53% | 3.9747 | 194.9558 | 878.1791
10 | 0.006 | 255 | 0.06 | 38 | 0.228 | 249.2955 | 5.7045 | 0.57045 | 97.76% | 3.2542 | 194.9774 | 855.1639
10 | 0.006 | 255 | 0.06 | 39 | 0.234 | 249.8383 | 5.1617 | 0.51617 | 97.98% | 2.6643 | 194.9951 | 833.3123
10 | 0.006 | 255 | 0.06 | 40 | 0.24 | 250.3295 | 4.6705 | 0.46705 | 98.17% | 2.1813 | 195.0096 | 812.5398 | 4τ
10 | 0.006 | 255 | 0.06 | 41 | 0.246 | 250.774 | 4.226 | 0.4226 | 98.34% | 1.7859 | 195.0214 | 792.77
10 | 0.006 | 255 | 0.06 | 42 | 0.252 | 251.1761 | 3.8239 | 0.38239 | 98.5% | 1.4622 | 195.0311 | 773.9331
10 | 0.006 | 255 | 0.06 | 43 | 0.258 | 251.54 | 3.46 | 0.346 | 98.64% | 1.1971 | 195.0391 | 755.9654
10 | 0.006 | 255 | 0.06 | 44 | 0.264 | 251.8693 | 3.1307 | 0.31307 | 98.77% | 0.98014 | 195.0456 | 738.8091
10 | 0.006 | 255 | 0.06 | 45 | 0.27 | 252.1672 | 2.8328 | 0.28328 | 98.89% | 0.80247 | 195.0509 | 722.4108
10 | 0.006 | 255 | 0.06 | 46 | 0.276 | 252.4368 | 2.5632 | 0.25632 | 98.99% | 0.65701 | 195.0553 | 706.7221
10 | 0.006 | 255 | 0.06 | 47 | 0.282 | 252.6807 | 2.3193 | 0.23193 | 99.09% | 0.53791 | 195.0589 | 691.6981
10 | 0.006 | 255 | 0.06 | 48 | 0.288 | 252.9014 | 2.0986 | 0.20986 | 99.18% | 0.44041 | 195.0618 | 677.2979
10 | 0.006 | 255 | 0.06 | 49 | 0.294 | 253.1011 | 1.8989 | 0.18989 | 99.26% | 0.36057 | 195.0642 | 663.4836
10 | 0.006 | 255 | 0.06 | 50 | 0.3 | 253.2818 | 1.7182 | 0.17182 | 99.33% | 0.29521 | 195.0661 | 650.2205 | 5τ
10 | 0.006 | 255 | 0.06 | 51 | 0.306 | 253.4453 | 1.5547 | 0.15547 | 99.39% | 0.2417 | 195.0677 | 637.4763
10 | 0.006 | 255 | 0.06 | 52 | 0.312 | 253.5933 | 1.4067 | 0.14067 | 99.45% | 0.19789 | 195.0691 | 625.2214
10 | 0.006 | 255 | 0.06 | 53 | 0.318 | 253.7271 | 1.2729 | 0.12729 | 99.5% | 0.16202 | 195.0701 | 613.4281
10 | 0.006 | 255 | 0.06 | 54 | 0.324 | 253.8483 | 1.1517 | 0.11517 | 99.55% | 0.13265 | 195.071 | 602.0711
10 | 0.006 | 255 | 0.06 | 55 | 0.33 | 253.9579 | 1.0421 | 0.10421 | 99.59% | 0.1086 | 195.0717 | 591.1265
10 | 0.006 | 255 | 0.06 | 56 | 0.336 | 254.057 | 0.94296 | 0.094296 | 99.63% | 0.088916 | 195.0723 | 580.5724
10 | 0.006 | 255 | 0.06 | 57 | 0.342 | 254.1468 | 0.85322 | 0.085322 | 99.67% | 0.072799 | 195.0728 | 570.3884
10 | 0.006 | 255 | 0.06 | 58 | 0.348 | 254.228 | 0.77203 | 0.077203 | 99.7% | 0.059602 | 195.0732 | 560.5552
10 | 0.006 | 255 | 0.06 | 59 | 0.354 | 254.3014 | 0.69856 | 0.069856 | 99.73% | 0.048798 | 195.0735 | 551.0552
10 | 0.006 | 255 | 0.06 | 60 | 0.36 | 254.3679 | 0.63208 | 0.063208 | 99.75% | 0.039953 | 195.0738 | 541.8717
10 | 0.006 | 255 | 0.06 | 61 | 0.366 | 254.4281 | 0.57193 | 0.057193 | 99.78% | 0.032711 | 195.074 | 532.9891
10 | 0.006 | 255 | 0.06 | 62 | 0.372 | 254.4825 | 0.5175 | 0.05175 | 99.8% | 0.026781 | 195.0742 | 524.393
10 | 0.006 | 255 | 0.06 | 63 | 0.378 | 254.5317 | 0.46826 | 0.046826 | 99.82% | 0.021927 | 195.0743 | 516.0697
10 | 0.006 | 255 | 0.06 | 64 | 0.384 | 254.5763 | 0.4237 | 0.04237 | 99.83% | 0.017952 | 195.0745 | 508.0064
10 | 0.006 | 255 | 0.06 | 65 | 0.39 | 254.6166 | 0.38338 | 0.038338 | 99.85% | 0.014698 | 195.0746 | 500.1912
10 | 0.006 | 255 | 0.06 | 66 | 0.396 | 254.6531 | 0.34689 | 0.034689 | 99.86% | 0.012034 | 195.0746 | 492.6127
10 | 0.006 | 255 | 0.06 | 67 | 0.402 | 254.6861 | 0.31388 | 0.031388 | 99.88% | 0.0098522 | 195.0747 | 485.2605
10 | 0.006 | 255 | 0.06 | 68 | 0.408 | 254.716 | 0.28401 | 0.028401 | 99.89% | 0.0080663 | 195.0748 | 478.1244
10 | 0.006 | 255 | 0.06 | 69 | 0.414 | 254.743 | 0.25699 | 0.025699 | 99.9% | 0.0066041 | 195.0748 | 471.1952
10 | 0.006 | 255 | 0.06 | 70 | 0.42 | 254.7675 | 0.23253 | 0.023253 | 99.91% | 0.005407 | 195.0748 | 464.4639
10 | 0.006 | 255 | 0.06 | 71 | 0.426 | 254.7896 | 0.2104 | 0.02104 | 99.92% | 0.0044269 | 195.0749 | 457.9222
10 | 0.006 | 255 | 0.06 | 72 | 0.432 | 254.8096 | 0.19038 | 0.019038 | 99.93% | 0.0036244 | 195.0749 | 451.5622
10 | 0.006 | 255 | 0.06 | 73 | 0.438 | 254.8277 | 0.17226 | 0.017226 | 99.93% | 0.0029674 | 195.0749 | 445.3765
10 | 0.006 | 255 | 0.06 | 74 | 0.444 | 254.8441 | 0.15587 | 0.015587 | 99.94% | 0.0024295 | 195.0749 | 439.3579
10 | 0.006 | 255 | 0.06 | 75 | 0.45 | 254.859 | 0.14104 | 0.014104 | 99.94% | 0.0019891 | 195.0749 | 433.4999
10 | 0.006 | 255 | 0.06 | 76 | 0.456 | 254.8724 | 0.12762 | 0.012762 | 99.95% | 0.0016286 | 195.075 | 427.7959
10 | 0.006 | 255 | 0.06 | 77 | 0.462 | 254.8845 | 0.11547 | 0.011547 | 99.95% | 0.0013334 | 195.075 | 422.2402
10 | 0.006 | 255 | 0.06 | 78 | 0.468 | 254.8955 | 0.10448 | 0.010448 | 99.96% | 0.0010917 | 195.075 | 416.8269
10 | 0.006 | 255 | 0.06 | 79 | 0.474 | 254.9055 | 0.09454 | 0.009454 | 99.96% | 0.00089377 | 195.075 | 411.5506
10 | 0.006 | 255 | 0.06 | 80 | 0.48 | 254.9145 | 0.085543 | 0.0085543 | 99.97% | 0.00073176 | 195.075 | 406.4062
10 | 0.006 | 255 | 0.06 | 81 | 0.486 | 254.9226 | 0.077402 | 0.0077402 | 99.97% | 0.00059911 | 195.075 | 401.3889
10 | 0.006 | 255 | 0.06 | 82 | 0.492 | 254.93 | 0.070037 | 0.0070037 | 99.97% | 0.00049051 | 195.075 | 396.4939
10 | 0.006 | 255 | 0.06 | 83 | 0.498 | 254.9366 | 0.063372 | 0.0063372 | 99.98% | 0.0004016 | 195.075 | 391.7168
10 | 0.006 | 255 | 0.06 | 84 | 0.504 | 254.9427 | 0.057341 | 0.0057341 | 99.98% | 0.0003288 | 195.075 | 387.0536
10 | 0.006 | 255 | 0.06 | 85 | 0.51 | 254.9481 | 0.051884 | 0.0051884 | 99.98% | 0.0002692 | 195.075 | 382.5
10 | 0.006 | 255 | 0.06 | 86 | 0.516 | 254.9531 | 0.046947 | 0.0046947 | 99.98% | 0.0002204 | 195.075 | 378.0523
10 | 0.006 | 255 | 0.06 | 87 | 0.522 | 254.9575 | 0.042479 | 0.0042479 | 99.98% | 0.00018045 | 195.075 | 373.7069
10 | 0.006 | 255 | 0.06 | 88 | 0.528 | 254.9616 | 0.038437 | 0.0038437 | 99.98% | 0.00014774 | 195.075 | 369.4602
10 | 0.006 | 255 | 0.06 | 89 | 0.534 | 254.9652 | 0.034779 | 0.0034779 | 99.99% | 0.00012096 | 195.075 | 365.309
10 | 0.006 | 255 | 0.06 | 90 | 0.54 | 254.9685 | 0.03147 | 0.003147 | 99.99% | 9.9033e-05 | 195.075 | 361.25
10 | 0.006 | 255 | 0.06 | 91 | 0.546 | 254.9715 | 0.028475 | 0.0028475 | 99.99% | 8.1081e-05 | 195.075 | 357.2802
10 | 0.006 | 255 | 0.06 | 92 | 0.552 | 254.9742 | 0.025765 | 0.0025765 | 99.99% | 6.6384e-05 | 195.075 | 353.3967
10 | 0.006 | 255 | 0.06 | 93 | 0.558 | 254.9767 | 0.023313 | 0.0023313 | 99.99% | 5.435e-05 | 195.075 | 349.5968
10 | 0.006 | 255 | 0.06 | 94 | 0.564 | 254.9789 | 0.021095 | 0.0021095 | 99.99% | 4.4498e-05 | 195.075 | 345.8777
10 | 0.006 | 255 | 0.06 | 95 | 0.57 | 254.9809 | 0.019087 | 0.0019087 | 99.99% | 3.6432e-05 | 195.075 | 342.2368
10 | 0.006 | 255 | 0.06 | 96 | 0.576 | 254.9827 | 0.017271 | 0.0017271 | 99.99% | 2.9828e-05 | 195.075 | 338.6719
10 | 0.006 | 255 | 0.06 | 97 | 0.582 | 254.9844 | 0.015627 | 0.0015627 | 99.99% | 2.4421e-05 | 195.075 | 335.1804
10 | 0.006 | 255 | 0.06 | 98 | 0.588 | 254.9859 | 0.01414 | 0.001414 | 99.99% | 1.9994e-05 | 195.075 | 331.7602
10 | 0.006 | 255 | 0.06 | 99 | 0.594 | 254.9872 | 0.012795 | 0.0012795 | 99.99% | 1.637e-05 | 195.075 | 328.4091
10 | 0.006 | 255 | 0.06 | 100 | 0.6 | 254.9884 | 0.011577 | 0.0011577 | 100% | 1.3403e-05 | 195.075 | 325.125
10 | 0.006 | 255 | 0.06 | 101 | 0.606 | 254.9895 | 0.010475 | 0.0010475 | 100% | 1.0973e-05 | 195.075 | 321.9059
10 | 0.006 | 255 | 0.06 | 102 | 0.612 | 254.9905 | 0.0094784 | 0.00094784 | 100% | 8.9841e-06 | 195.075 | 318.75
10 | 0.006 | 255 | 0.06 | 103 | 0.618 | 254.9914 | 0.0085764 | 0.00085764 | 100% | 7.3555e-06 | 195.075 | 315.6553
10 | 0.006 | 255 | 0.06 | 104 | 0.624 | 254.9922 | 0.0077603 | 0.00077603 | 100% | 6.0222e-06 | 195.075 | 312.6202
10 | 0.006 | 255 | 0.06 | 105 | 0.63 | 254.993 | 0.0070218 | 0.00070218 | 100% | 4.9306e-06 | 195.075 | 309.6429
10 | 0.006 | 255 | 0.06 | 106 | 0.636 | 254.9936 | 0.0063536 | 0.00063536 | 100% | 4.0368e-06 | 195.075 | 306.7217
10 | 0.006 | 255 | 0.06 | 107 | 0.642 | 254.9943 | 0.005749 | 0.0005749 | 100% | 3.3051e-06 | 195.075 | 303.8551
10 | 0.006 | 255 | 0.06 | 108 | 0.648 | 254.9948 | 0.0052019 | 0.00052019 | 100% | 2.7059e-06 | 195.075 | 301.0417
10 | 0.006 | 255 | 0.06 | 109 | 0.654 | 254.9953 | 0.0047068 | 0.00047068 | 100% | 2.2154e-06 | 195.075 | 298.2798
10 | 0.006 | 255 | 0.06 | 110 | 0.66 | 254.9957 | 0.0042589 | 0.00042589 | 100% | 1.8139e-06 | 195.075 | 295.5682
10 | 0.006 | 255 | 0.06 | 111 | 0.666 | 254.9961 | 0.0038536 | 0.00038536 | 100% | 1.4851e-06 | 195.075 | 292.9054
10 | 0.006 | 255 | 0.06 | 112 | 0.672 | 254.9965 | 0.0034869 | 0.00034869 | 100% | 1.2159e-06 | 195.075 | 290.2902
10 | 0.006 | 255 | 0.06 | 113 | 0.678 | 254.9968 | 0.0031551 | 0.00031551 | 100% | 9.9546e-07 | 195.075 | 287.7212
10 | 0.006 | 255 | 0.06 | 114 | 0.684 | 254.9971 | 0.0028548 | 0.00028548 | 100% | 8.1502e-07 | 195.075 | 285.1974
10 | 0.006 | 255 | 0.06 | 115 | 0.69 | 254.9974 | 0.0025832 | 0.00025832 | 100% | 6.6728e-07 | 195.075 | 282.7174
10 | 0.006 | 255 | 0.06 | 116 | 0.696 | 254.9977 | 0.0023374 | 0.00023374 | 100% | 5.4632e-07 | 195.075 | 280.2802
10 | 0.006 | 255 | 0.06 | 117 | 0.702 | 254.9979 | 0.0021149 | 0.00021149 | 100% | 4.4729e-07 | 195.075 | 277.8846
10 | 0.006 | 255 | 0.06 | 118 | 0.708 | 254.9981 | 0.0019137 | 0.00019137 | 100% | 3.6621e-07 | 195.075 | 275.5297
10 | 0.006 | 255 | 0.06 | 119 | 0.714 | 254.9983 | 0.0017316 | 0.00017316 | 100% | 2.9983e-07 | 195.075 | 273.2143
10 | 0.006 | 255 | 0.06 | 120 | 0.72 | 254.9984 | 0.0015668 | 0.00015668 | 100% | 2.4548e-07 | 195.075 | 270.9375
10 | 0.006 | 255 | 0.06 | 121 | 0.726 | 254.9986 | 0.0014177 | 0.00014177 | 100% | 2.0098e-07 | 195.075 | 268.6983
10 | 0.006 | 255 | 0.06 | 122 | 0.732 | 254.9987 | 0.0012828 | 0.00012828 | 100% | 1.6455e-07 | 195.075 | 266.4959
10 | 0.006 | 255 | 0.06 | 123 | 0.738 | 254.9988 | 0.0011607 | 0.00011607 | 100% | 1.3472e-07 | 195.075 | 264.3293
10 | 0.006 | 255 | 0.06 | 124 | 0.744 | 254.9989 | 0.0010502 | 0.00010502 | 100% | 1.103e-07 | 195.075 | 262.1976
10 | 0.006 | 255 | 0.06 | 125 | 0.75 | 254.999 | 0.0009503 | 9.503e-05 | 100% | 9.0306e-08 | 195.075 | 260.1
10 | 0.006 | 255 | 0.06 | 126 | 0.756 | 254.9991 | 0.00085986 | 8.5986e-05 | 100% | 7.3937e-08 | 195.075 | 258.0357
10 | 0.006 | 255 | 0.06 | 127 | 0.762 | 254.9992 | 0.00077804 | 7.7804e-05 | 100% | 6.0534e-08 | 195.075 | 256.0039
10 | 0.006 | 255 | 0.06 | 128 | 0.768 | 254.9993 | 0.000704 | 7.04e-05 | 100% | 4.9561e-08 | 195.075 | 254.0039
10 | 0.006 | 255 | 0.06 | 129 | 0.774 | 254.9994 | 0.000637 | 6.37e-05 | 100% | 4.0577e-08 | 195.075 | 252.0349
10 | 0.006 | 255 | 0.06 | 130 | 0.78 | 254.9994 | 0.00057638 | 5.7638e-05 | 100% | 3.3222e-08 | 195.075 | 250.0962
10 | 0.006 | 255 | 0.06 | 131 | 0.786 | 254.9995 | 0.00052153 | 5.2153e-05 | 100% | 2.72e-08 | 195.075 | 248.187
10 | 0.006 | 255 | 0.06 | 132 | 0.792 | 254.9995 | 0.0004719 | 4.719e-05 | 100% | 2.2269e-08 | 195.075 | 246.3068
10 | 0.006 | 255 | 0.06 | 133 | 0.798 | 254.9996 | 0.000427 | 4.27e-05 | 100% | 1.8233e-08 | 195.075 | 244.4549
10 | 0.006 | 255 | 0.06 | 134 | 0.804 | 254.9996 | 0.00038636 | 3.8636e-05 | 100% | 1.4928e-08 | 195.075 | 242.6306
10 | 0.006 | 255 | 0.06 | 135 | 0.81 | 254.9997 | 0.00034959 | 3.4959e-05 | 100% | 1.2222e-08 | 195.075 | 240.8333
10 | 0.006 | 255 | 0.06 | 136 | 0.816 | 254.9997 | 0.00031633 | 3.1633e-05 | 100% | 1.0006e-08 | 195.075 | 239.0625
10 | 0.006 | 255 | 0.06 | 137 | 0.822 | 254.9997 | 0.00028622 | 2.8622e-05 | 100% | 8.1924e-09 | 195.075 | 237.3175
10 | 0.006 | 255 | 0.06 | 138 | 0.828 | 254.9997 | 0.00025899 | 2.5899e-05 | 100% | 6.7074e-09 | 195.075 | 235.5978
10 | 0.006 | 255 | 0.06 | 139 | 0.834 | 254.9998 | 0.00023434 | 2.3434e-05 | 100% | 5.4915e-09 | 195.075 | 233.9029
10 | 0.006 | 255 | 0.06 | 140 | 0.84 | 254.9998 | 0.00021204 | 2.1204e-05 | 100% | 4.4961e-09 | 195.075 | 232.2321
10 | 0.006 | 255 | 0.06 | 141 | 0.846 | 254.9998 | 0.00019186 | 1.9186e-05 | 100% | 3.6811e-09 | 195.075 | 230.5851
10 | 0.006 | 255 | 0.06 | 142 | 0.852 | 254.9998 | 0.0001736 | 1.736e-05 | 100% | 3.0138e-09 | 195.075 | 228.9613
10 | 0.006 | 255 | 0.06 | 143 | 0.858 | 254.9998 | 0.00015708 | 1.5708e-05 | 100% | 2.4675e-09 | 195.075 | 227.3601
10 | 0.006 | 255 | 0.06 | 144 | 0.864 | 254.9999 | 0.00014213 | 1.4213e-05 | 100% | 2.0202e-09 | 195.075 | 225.7812
10 | 0.006 | 255 | 0.06 | 145 | 0.87 | 254.9999 | 0.00012861 | 1.2861e-05 | 100% | 1.654e-09 | 195.075 | 224.2241
10 | 0.006 | 255 | 0.06 | 146 | 0.876 | 254.9999 | 0.00011637 | 1.1637e-05 | 100% | 1.3542e-09 | 195.075 | 222.6884
10 | 0.006 | 255 | 0.06 | 147 | 0.882 | 254.9999 | 0.0001053 | 1.053e-05 | 100% | 1.1087e-09 | 195.075 | 221.1735
10 | 0.006 | 255 | 0.06 | 148 | 0.888 | 254.9999 | 9.5276e-05 | 9.5276e-06 | 100% | 9.0774e-10 | 195.075 | 219.6791
10 | 0.006 | 255 | 0.06 | 149 | 0.894 | 254.9999 | 8.6209e-05 | 8.6209e-06 | 100% | 7.432e-10 | 195.075 | 218.2047
10 | 0.006 | 255 | 0.06 | 150 | 0.9 | 254.9999 | 7.8005e-05 | 7.8005e-06 | 100% | 6.0848e-10 | 195.075 | 216.75
10 | 0.006 | 255 | 0.06 | 151 | 0.906 | 254.9999 | 7.0582e-05 | 7.0582e-06 | 100% | 4.9818e-10 | 195.075 | 215.3146
10 | 0.006 | 255 | 0.06 | 152 | 0.912 | 254.9999 | 6.3865e-05 | 6.3865e-06 | 100% | 4.0788e-10 | 195.075 | 213.898
10 | 0.006 | 255 | 0.06 | 153 | 0.918 | 254.9999 | 5.7788e-05 | 5.7788e-06 | 100% | 3.3394e-10 | 195.075 | 212.5
10 | 0.006 | 255 | 0.06 | 154 | 0.924 | 254.9999 | 5.2288e-05 | 5.2288e-06 | 100% | 2.7341e-10 | 195.075 | 211.1201
10 | 0.006 | 255 | 0.06 | 155 | 0.93 | 255 | 4.7312e-05 | 4.7312e-06 | 100% | 2.2385e-10 | 195.075 | 209.7581
10 | 0.006 | 255 | 0.06 | 156 | 0.936 | 255 | 4.281e-05 | 4.281e-06 | 100% | 1.8327e-10 | 195.075 | 208.4135
10 | 0.006 | 255 | 0.06 | 157 | 0.942 | 255 | 3.8736e-05 | 3.8736e-06 | 100% | 1.5005e-10 | 195.075 | 207.086
10 | 0.006 | 255 | 0.06 | 158 | 0.948 | 255 | 3.505e-05 | 3.505e-06 | 100% | 1.2285e-10 | 195.075 | 205.7753
10 | 0.006 | 255 | 0.06 | 159 | 0.954 | 255 | 3.1715e-05 | 3.1715e-06 | 100% | 1.0058e-10 | 195.075 | 204.4811
10 | 0.006 | 255 | 0.06 | 160 | 0.96 | 255 | 2.8696e-05 | 2.8696e-06 | 100% | 8.2349e-11 | 195.075 | 203.2031
10 | 0.006 | 255 | 0.06 | 161 | 0.966 | 255 | 2.5966e-05 | 2.5966e-06 | 100% | 6.7421e-11 | 195.075 | 201.941
10 | 0.006 | 255 | 0.06 | 162 | 0.972 | 255 | 2.3495e-05 | 2.3495e-06 | 100% | 5.52e-11 | 195.075 | 200.6944
10 | 0.006 | 255 | 0.06 | 163 | 0.978 | 255 | 2.1259e-05 | 2.1259e-06 | 100% | 4.5194e-11 | 195.075 | 199.4632
10 | 0.006 | 255 | 0.06 | 164 | 0.984 | 255 | 1.9236e-05 | 1.9236e-06 | 100% | 3.7002e-11 | 195.075 | 198.247
10 | 0.006 | 255 | 0.06 | 165 | 0.99 | 255 | 1.7405e-05 | 1.7405e-06 | 100% | 3.0294e-11 | 195.075 | 197.0455
10 | 0.006 | 255 | 0.06 | 166 | 0.996 | 255 | 1.5749e-05 | 1.5749e-06 | 100% | 2.4803e-11 | 195.075 | 195.8584
10 | 0.006 | 255 | 0.06 | 167 | 1.002 | 255 | 1.425e-05 | 1.425e-06 | 100% | 2.0307e-11 | 195.075 | 194.6856
10 | 0.006 | 255 | 0.06 | 168 | 1.008 | 255 | 1.2894e-05 | 1.2894e-06 | 100% | 1.6626e-11 | 195.075 | 193.5268
10 | 0.006 | 255 | 0.06 | 169 | 1.014 | 255 | 1.1667e-05 | 1.1667e-06 | 100% | 1.3612e-11 | 195.075 | 192.3817
10 | 0.006 | 255 | 0.06 | 170 | 1.02 | 255 | 1.0557e-05 | 1.0557e-06 | 100% | 1.1145e-11 | 195.075 | 191.25
10 | 0.006 | 255 | 0.06 | 171 | 1.026 | 255 | 9.5522e-06 | 9.5522e-07 | 100% | 9.1245e-12 | 195.075 | 190.1316
10 | 0.006 | 255 | 0.06 | 172 | 1.032 | 255 | 8.6432e-06 | 8.6432e-07 | 100% | 7.4705e-12 | 195.075 | 189.0262
10 | 0.006 | 255 | 0.06 | 173 | 1.038 | 255 | 7.8207e-06 | 7.8207e-07 | 100% | 6.1163e-12 | 195.075 | 187.9335
10 | 0.006 | 255 | 0.06 | 174 | 1.044 | 255 | 7.0765e-06 | 7.0765e-07 | 100% | 5.0076e-12 | 195.075 | 186.8534
10 | 0.006 | 255 | 0.06 | 175 | 1.05 | 255 | 6.403e-06 | 6.403e-07 | 100% | 4.0999e-12 | 195.075 | 185.7857
10 | 0.006 | 255 | 0.06 | 176 | 1.056 | 255 | 5.7937e-06 | 5.7937e-07 | 100% | 3.3567e-12 | 195.075 | 184.7301
10 | 0.006 | 255 | 0.06 | 177 | 1.062 | 255 | 5.2424e-06 | 5.2424e-07 | 100% | 2.7482e-12 | 195.075 | 183.6864
10 | 0.006 | 255 | 0.06 | 178 | 1.068 | 255 | 4.7435e-06 | 4.7435e-07 | 100% | 2.2501e-12 | 195.075 | 182.6545
10 | 0.006 | 255 | 0.06 | 179 | 1.074 | 255 | 4.2921e-06 | 4.2921e-07 | 100% | 1.8422e-12 | 195.075 | 181.6341
10 | 0.006 | 255 | 0.06 | 180 | 1.08 | 255 | 3.8836e-06 | 3.8836e-07 | 100% | 1.5083e-12 | 195.075 | 180.625
10 | 0.006 | 255 | 0.06 | 181 | 1.086 | 255 | 3.5141e-06 | 3.5141e-07 | 100% | 1.2349e-12 | 195.075 | 179.6271
10 | 0.006 | 255 | 0.06 | 182 | 1.092 | 255 | 3.1797e-06 | 3.1797e-07 | 100% | 1.011e-12 | 195.075 | 178.6401
10 | 0.006 | 255 | 0.06 | 183 | 1.098 | 255 | 2.8771e-06 | 2.8771e-07 | 100% | 8.2776e-13 | 195.075 | 177.6639
10 | 0.006 | 255 | 0.06 | 184 | 1.104 | 255 | 2.6033e-06 | 2.6033e-07 | 100% | 6.7771e-13 | 195.075 | 176.6984
10 | 0.006 | 255 | 0.06 | 185 | 1.11 | 255 | 2.3555e-06 | 2.3555e-07 | 100% | 5.5486e-13 | 195.075 | 175.7432
10 | 0.006 | 255 | 0.06 | 186 | 1.116 | 255 | 2.1314e-06 | 2.1314e-07 | 100% | 4.5428e-13 | 195.075 | 174.7984
10 | 0.006 | 255 | 0.06 | 187 | 1.122 | 255 | 1.9286e-06 | 1.9286e-07 | 100% | 3.7193e-13 | 195.075 | 173.8636
10 | 0.006 | 255 | 0.06 | 188 | 1.128 | 255 | 1.745e-06 | 1.745e-07 | 100% | 3.0451e-13 | 195.075 | 172.9388
10 | 0.006 | 255 | 0.06 | 189 | 1.134 | 255 | 1.579e-06 | 1.579e-07 | 100% | 2.4932e-13 | 195.075 | 172.0238
10 | 0.006 | 255 | 0.06 | 190 | 1.14 | 255 | 1.4287e-06 | 1.4287e-07 | 100% | 2.0412e-13 | 195.075 | 171.1184
10 | 0.006 | 255 | 0.06 | 191 | 1.146 | 255 | 1.2928e-06 | 1.2928e-07 | 100% | 1.6712e-13 | 195.075 | 170.2225
10 | 0.006 | 255 | 0.06 | 192 | 1.152 | 255 | 1.1697e-06 | 1.1697e-07 | 100% | 1.3683e-13 | 195.075 | 169.3359
10 | 0.006 | 255 | 0.06 | 193 | 1.158 | 255 | 1.0584e-06 | 1.0584e-07 | 100% | 1.1202e-13 | 195.075 | 168.4585
10 | 0.006 | 255 | 0.06 | 194 | 1.164 | 255 | 9.577e-07 | 9.577e-08 | 100% | 9.1718e-14 | 195.075 | 167.5902
10 | 0.006 | 255 | 0.06 | 195 | 1.17 | 255 | 8.6656e-07 | 8.6656e-08 | 100% | 7.5092e-14 | 195.075 | 166.7308
10 | 0.006 | 255 | 0.06 | 196 | 1.176 | 255 | 7.8409e-07 | 7.8409e-08 | 100% | 6.148e-14 | 195.075 | 165.8801
10 | 0.006 | 255 | 0.06 | 197 | 1.182 | 255 | 7.0948e-07 | 7.0948e-08 | 100% | 5.0336e-14 | 195.075 | 165.0381
10 | 0.006 | 255 | 0.06 | 198 | 1.188 | 255 | 6.4196e-07 | 6.4196e-08 | 100% | 4.1212e-14 | 195.075 | 164.2045
10 | 0.006 | 255 | 0.06 | 199 | 1.194 | 255 | 5.8087e-07 | 5.8087e-08 | 100% | 3.3741e-14 | 195.075 | 163.3794
10 | 0.006 | 255 | 0.06 | 200 | 1.2 | 255 | 5.2559e-07 | 5.2559e-08 | 100% | 2.7625e-14 | 195.075 | 162.5625

## 电容预充电电阻值、电压、时间、计算工具
南京华巨电子有限公司预充电计算公式
输入电源电压E(V),电容量C(F),r1(ohm),r2(ohm)数值后即可算出红色部分建议使用充电电阻阻值。
备注:电源电压E(V)为直流电压，如果是交流电压应输入交流电压的峰值，如220Vac应输入220*1.414=311V;380Vac应输入380*1.414=540
充电电路就是一个RC，所以RC时间常数不要太长，过长的RC时间将导致充电电流下降缓慢，从而导致充电电阻的平均功率较大，产生不必要的损耗和过长的充电时间。
一般按90-95％的额定母线电压即算是充满，一般在1-3s内完成充电比较合适。小功率可以时间短一点，大功率时间适当放长
| 参数 | 数值 | 单位 | 参数 | 数值 | 单位
| 工作电压 | 250 | V | AC 或者DC | dc | / | ←黄色数值部分为変数-数值可以更改
| 充电电阻 | 50 | Ω | 预充电电容容量 | 0.006 | F | = | 6000 |  |  | uF
| 电源内阻r1 | 0.02 | Ω | 电线电阻r2 | 0.1 | Ω
| E(V) | R(ohm) | C(F) | r1(ohm) | r2(ohm)
| 250 | 50 | 0.006 | 0.02 | 0.1
|  |  | 6000 |  |  | 预充95%电量的时间3*RC= |  |  | 0.90216
| ◆预充电过程中电容器两端的电压和充电电阻两端的电压 |  |  |  |  | 0.7S充95%电压建议充电电阻阻值 |  |  | 38.7689
| Time(s) | Vc(V) | (Vc/VE)*100% | VR
| 0 | 0 | 0 | 250
| 0.1 | 70.7242 | 28.2897 | 179.2758
| 0.2 | 121.4407 | 48.5763 | 128.5593
| 0.3 | 157.8097 | 63.1239 | 92.1903
| 0.4 | 183.89 | 73.556 | 66.11
| 0.5 | 202.5923 | 81.0369 | 47.4077
| 0.6 | 216.0038 | 86.4015 | 33.9962
| 0.7 | 225.6212 | 90.2485 | 24.3788
| 0.8 | 232.5179 | 93.0072 | 17.4821
| 0.9 | 237.4635 | 94.9854 | 12.5365
| 1 | 241.01 | 96.404 | 8.99
| 1.1 | 243.5533 | 97.4213 | 6.4467
| 1.2 | 245.377 | 98.1508 | 4.623
| 1.3 | 246.6849 | 98.6739 | 3.3151
| 1.4 | 247.6227 | 99.0491 | 2.3773
| 1.5 | 248.2952 | 99.3181 | 1.7048
| 1.6 | 248.7775 | 99.511 | 1.2225
| 1.7 | 249.1233 | 99.6493 | 0.87666 | Vc=E(1-EXP(-t/(C*R)))
| 1.8 | 249.3713 | 99.7485 | 0.62865 | t=RC*Ln[(V1-V0)/(V1-Vt)]
| 1.9 | 249.5492 | 99.8197 | 0.45081 |  | 设V0 为电容上的初始电压值；
| 2 | 249.6767 | 99.8707 | 0.32328 |  | V1 为电容最终可充到或放到的电压值；
| 2.1 | 249.7682 | 99.9073 | 0.23182 |  | Vt 为t时刻电容上的电压值。
| 2.2 | 249.8338 | 99.9335 | 0.16624
| 2.3 | 249.8808 | 99.9523 | 0.11921 |  | 华巨电子预充电热敏电阻最低电压Vmax为当设备出现故障，如后面短路，或者储能电容击穿时可以长时间加在充电电阻两端的电压
◆通过延时继电器的浪涌电流
| 预充电时间0.7秒继电器①闭合 | [8 empty] | ◆ HEV典型电路图
| Time(s) | Current(A)
| 0 | 4.988
| 0.1 | 3.5769
| 0.2 | 2.565
| 0.3 | 1.8394
| 0.4 | 1.319
| 0.5 | 0.94588
| 0.6 | 0.6783
| 0.7 | 0.48641
| 0.7 | 203.1567
| 0.702 | 12.6316
| 0.704 | 0.78539
| 0.706 | 0.048833
| 0.708 | 0.0030362
| 0.71 | 0.00018878 | [9 empty] | E: 电源电压或者蓄电池电压
| 0.712 | 1.1738e-05 | [9 empty] | r1:电池内阻或者电源内阻
| 0.714 | 7.2982e-07 | [9 empty] | r2:主电路中内阻（除去电源r1）
| 0.716 | 4.5378e-08 | [9 empty] | R: 充电电阻
| 0.718 | 2.8214e-09 | [9 empty] | C: 电容
| 0.72 | 1.7543e-10 |  | I=E/R*EXP(-t/(C*R)) | [7 empty] | Vc:电容电压
①:主继电器1
|  |  |  | i=(E-Vc)/(r1+r2)*EXP(-T/(C*(r1+r2))) | [7 empty] | ②:预充电继电器
③:主继电器2
预充电时间1秒继电器①闭合
| Time(s) | Vc(V) | (Vc/VE)*100% | VR | Current(A)
| 0 | 0 | 0 | 250 | 4.988
| 0.1 | 70.7242 | 28.2897 | 179.2758 | 3.5769
| 0.2 | 121.4407 | 48.5763 | 128.5593 | 2.565
| 0.3 | 157.8097 | 63.1239 | 92.1903 | 1.8394
| 0.4 | 183.89 | 73.556 | 66.11 | 1.319
| 0.5 | 202.5923 | 81.0369 | 47.4077 | 0.94588
| 0.6 | 216.0038 | 86.4015 | 33.9962 | 0.6783
| 0.7 | 225.6212 | 90.2485 | 24.3788 | 0.48641
| 0.71 | 226.4185 | 90.5674 | 23.5815 | 0.4705
| 0.72 | 227.1898 | 90.8759 | 22.8102 | 0.45511
| 0.73 | 227.9359 | 91.1743 | 22.0641 | 0.44023
| 0.74 | 228.6575 | 91.463 | 21.3425 | 0.42583
| 0.75 | 229.3555 | 91.7422 | 20.6445 | 0.4119
| 0.76 | 230.0308 | 92.0123 | 19.9692 | 0.39843
| 0.77 | 230.6839 | 92.2736 | 19.3161 | 0.3854
| 0.78 | 231.3157 | 92.5263 | 18.6843 | 0.37279
| 0.79 | 231.9268 | 92.7707 | 18.0732 | 0.3606
| 0.8 | 232.5179 | 93.0072 | 17.4821 | 0.34881
| 0.85 | 235.1958 | 94.0783 | 14.8042 | 0.29538
| 0.9 | 237.4635 | 94.9854 | 12.5365 | 0.25013
| 0.95 | 239.3839 | 95.7535 | 10.6161 | 0.21181
| 1 | 241.01 | 96.404 | 8.99 | 0.17937
| 1 | 241.01 | 96.404 | 8.99 | 74.9163
| 1.15 | 244.5408 | 97.8163 | 5.4592 | 2.4921e-89
| 1.2 | 245.377 | 98.1508 | 4.623 | 1.7267e-119
| 1.25 | 246.0852 | 98.4341 | 3.9148 | 1.1964e-149
| 1.3 | 246.6849 | 98.6739 | 3.3151 | 8.2898e-180
| 1.3 | 246.6849 | 98.6739 | 3.3151 | 8.2898e-180
| 1.35 | 247.1927 | 98.8771 | 2.8073 | 5.7439e-210
| 1.4 | 247.6227 | 99.0491 | 2.3773 | 3.9798e-240
| 1.45 | 247.9869 | 99.1947 | 2.0131 | 2.7576e-270
| 1.5 | 248.2952 | 99.3181 | 1.7048 | 1.9107e-300
| 1.7 | 249.1233 | 99.6493 | 0.87666 | 0
| 2 | 249.6767 | 99.8707 | 0.32328 | 0
I=E/R*EXP(-t/(C*R))
i=(E-Vc)/(r1+r2)*EXP(-T/(C*(r1+r2)))
预充电时间2秒继电器①闭合
| Time(s) | Vc(V) | (Vc/VE)*100% | VR | Current(A)
| 0 | 0 | 0 | 250 | 4.988
| 0.1 | 70.7242 | 28.2897 | 179.2758 | 3.5769
| 0.2 | 121.4407 | 48.5763 | 128.5593 | 2.565
| 0.3 | 157.8097 | 63.1239 | 92.1903 | 1.8394
| 0.4 | 183.89 | 73.556 | 66.11 | 1.319
| 0.5 | 202.5923 | 81.0369 | 47.4077 | 0.94588
| 0.6 | 216.0038 | 86.4015 | 33.9962 | 0.6783
| 0.7 | 225.6212 | 90.2485 | 24.3788 | 0.48641
| 0.71 | 226.4185 | 90.5674 | 23.5815 | 0.4705
| 0.72 | 227.1898 | 90.8759 | 22.8102 | 0.45511
| 0.73 | 227.9359 | 91.1743 | 22.0641 | 0.44023
| 0.74 | 228.6575 | 91.463 | 21.3425 | 0.42583
| 0.75 | 229.3555 | 91.7422 | 20.6445 | 0.4119
| 0.76 | 230.0308 | 92.0123 | 19.9692 | 0.39843
| 0.77 | 230.6839 | 92.2736 | 19.3161 | 0.3854
| 0.78 | 231.3157 | 92.5263 | 18.6843 | 0.37279
| 0.79 | 231.9268 | 92.7707 | 18.0732 | 0.3606
| 0.8 | 232.5179 | 93.0072 | 17.4821 | 0.34881
| 0.85 | 235.1958 | 94.0783 | 14.8042 | 0.29538
| 0.9 | 237.4635 | 94.9854 | 12.5365 | 0.25013
| 0.95 | 239.3839 | 95.7535 | 10.6161 | 0.21181
| 1 | 241.01 | 96.404 | 8.99 | 0.17937
| 1.05 | 242.3871 | 96.9549 | 7.6129 | 0.15189
| 1.1 | 243.5533 | 97.4213 | 6.4467 | 0.12863
| 1.15 | 244.5408 | 97.8163 | 5.4592 | 0.10892
| 1.2 | 245.377 | 98.1508 | 4.623 | 0.092238
| 1.25 | 246.0852 | 98.4341 | 3.9148 | 0.078109
| 1.3 | 246.6849 | 98.6739 | 3.3151 | 0.066144
| 1.35 | 247.1927 | 98.8771 | 2.8073 | 0.056012
| 1.4 | 247.6227 | 99.0491 | 2.3773 | 0.047432
| 1.45 | 247.9869 | 99.1947 | 2.0131 | 0.040167
| 1.5 | 248.2952 | 99.3181 | 1.7048 | 0.034014
| 1.6 | 248.7775 | 99.511 | 1.2225 | 0.024391
| 1.7 | 249.1233 | 99.6493 | 0.87666 | 0.017491
| 1.8 | 249.3713 | 99.7485 | 0.62865 | 0.012543
| 1.9 | 249.5492 | 99.8197 | 0.45081 | 0.0089946
| 2 | 249.6767 | 99.8707 | 0.32328 | 0.0064501
| 2 | 249.6767 | 99.8707 | 0.32328 | 2.694
| 2.05 | 249.7262 | 99.8905 | 0.27376 | 1.8666e-30
| 2.1 | 249.7682 | 99.9073 | 0.23182 | 1.2934e-60
| 2.15 | 249.8037 | 99.9215 | 0.19631 | 8.9614e-91
| 2.2 | 249.8338 | 99.9335 | 0.16624 | 6.2092e-121
| 2.25 | 249.8592 | 99.9437 | 0.14078 | 4.3023e-151
| 2.3 | 249.8808 | 99.9523 | 0.11921 | 2.981e-181
| 2.5 | 249.9387 | 99.9755 | 0.061303 | 6.8707e-302
| 3 | 249.9884 | 99.9953 | 0.011625 | 0
I=E/R*EXP(-t/(C*R))
i=(E-Vc)/(r1+r2)*EXP(-T/(C*(r1+r2)))
预充电时间3秒继电器①闭合
| Time(s) | Vc(V) | (Vc/VE)*100% | VR | Current(A)
| 0 | 0 | 0 | 250 | 4.988
| 0.1 | 70.7242 | 28.2897 | 179.2758 | 3.5769
| 0.2 | 121.4407 | 48.5763 | 128.5593 | 2.565
| 0.3 | 157.8097 | 63.1239 | 92.1903 | 1.8394
| 0.4 | 183.89 | 73.556 | 66.11 | 1.319
| 0.5 | 202.5923 | 81.0369 | 47.4077 | 0.94588
| 0.6 | 216.0038 | 86.4015 | 33.9962 | 0.6783
| 0.7 | 225.6212 | 90.2485 | 24.3788 | 0.48641
| 0.71 | 226.4185 | 90.5674 | 23.5815 | 0.4705
| 0.72 | 227.1898 | 90.8759 | 22.8102 | 0.45511
| 0.73 | 227.9359 | 91.1743 | 22.0641 | 0.44023
| 0.74 | 228.6575 | 91.463 | 21.3425 | 0.42583
| 0.75 | 229.3555 | 91.7422 | 20.6445 | 0.4119
| 0.76 | 230.0308 | 92.0123 | 19.9692 | 0.39843
| 0.77 | 230.6839 | 92.2736 | 19.3161 | 0.3854
| 0.78 | 231.3157 | 92.5263 | 18.6843 | 0.37279
| 0.79 | 231.9268 | 92.7707 | 18.0732 | 0.3606
| 0.8 | 232.5179 | 93.0072 | 17.4821 | 0.34881
| 0.85 | 235.1958 | 94.0783 | 14.8042 | 0.29538
| 0.9 | 237.4635 | 94.9854 | 12.5365 | 0.25013
| 0.95 | 239.3839 | 95.7535 | 10.6161 | 0.21181
| 1 | 241.01 | 96.404 | 8.99 | 0.17937
| 1.05 | 242.3871 | 96.9549 | 7.6129 | 0.15189
| 1.1 | 243.5533 | 97.4213 | 6.4467 | 0.12863
| 1.15 | 244.5408 | 97.8163 | 5.4592 | 0.10892
| 1.2 | 245.377 | 98.1508 | 4.623 | 0.092238
| 1.25 | 246.0852 | 98.4341 | 3.9148 | 0.078109
| 1.3 | 246.6849 | 98.6739 | 3.3151 | 0.066144
| 1.35 | 247.1927 | 98.8771 | 2.8073 | 0.056012
| 1.4 | 247.6227 | 99.0491 | 2.3773 | 0.047432
| 1.45 | 247.9869 | 99.1947 | 2.0131 | 0.040167
| 1.5 | 248.2952 | 99.3181 | 1.7048 | 0.034014
| 1.6 | 248.7775 | 99.511 | 1.2225 | 0.024391
| 1.7 | 249.1233 | 99.6493 | 0.87666 | 0.017491
| 1.8 | 249.3713 | 99.7485 | 0.62865 | 0.012543
| 1.9 | 249.5492 | 99.8197 | 0.45081 | 0.0089946
| 2 | 249.6767 | 99.8707 | 0.32328 | 0.0064501
| 2.2 | 249.8338 | 99.9335 | 0.16624 | 0.0033169
| 2.4 | 249.9145 | 99.9658 | 0.085488 | 0.0017057
| 2.6 | 249.956 | 99.9824 | 0.043961 | 0.00087711
| 2.8 | 249.9774 | 99.991 | 0.022606 | 0.00045104
| 3 | 249.9884 | 99.9953 | 0.011625 | 0.00023194
| 3 | 249.9884 | 99.9953 | 0.011625 | 0.096875
| 3.1 | 249.9917 | 99.9967 | 0.0083363 | 4.6509e-62
| 3.2 | 249.994 | 99.9976 | 0.005978 | 2.2328e-122
| 3.3 | 249.9957 | 99.9983 | 0.0042869 | 1.072e-182
| 3.4 | 249.9969 | 99.9988 | 0.0030741 | 5.1464e-243
I=E/R*EXP(-t/(C*R))
i=(E-Vc)/(r1+r2)*EXP(-T/(C*(r1+r2)))
参考电路
E
C
Vc
I
①
②
③
上电
主继电器①闭合
预充电继电器②
继电器③
上电
断电
浪涌电流
继电器②闭合
继电器①闭合
继电器②闭合
继电器①闭合
闭合
断开
闭合
断开
闭合
断开
上电
主继电器①闭合
预充电继电器②
继电器③
上电
断电
浪涌电流
继电器②闭合
继电器①闭合
闭合
断开
闭合
断开
闭合
断开
上电
主继电器①闭合
预充电继电器②
继电器③
上电
断电
浪涌电流
继电器②闭合
继电器①闭合
闭合
断开
闭合
断开
闭合
断开

## PTC所带电容量计算
南京华巨电子有限公司
黄色部分为可以更改的部分
工作电压，交流还是直流 |  |  | 工作电压 | 255 | AC 或者DC | dc
PTC的居里温度以及PTC工作的环境温度 |  |  | TC | 120 | TA | 25
PTC的热容量 |  |  | Cth | 2.4
最大电压Vmax |  |  | K | 1 | V | 255
C< | 2×(TC-TA)×Cth×106 | = | 7012.6874
K×V²
ENonTa | (TC-TA)×Cth | = | 228
C : 滤波电容. 单位：微法uF
Tc: PTC的居里温度 （单位：℃） Ta :环境温度 （单位：℃）
V : 电容器充电电压(单位:伏特 V)；如果是交流电此值为有效值乘以1.414算出的峰值即(V=1.414×Vac)。
Cth：浪涌抑制PTC热敏电阻热容量(单位:J/K或者J/℃)
ENonTa=(Tc-Ta)xCth 单位（焦耳: J）
ENonTa: Ta环境温度下最大不作动能量 比如： Ta=60℃(Ta= 60）
K 系数 系数取决于电源（对于直流电源，k = 1；对于3相整流器，k = 0.96；对于半波整流器，k = 0.76）
Note on G9: K 系数 直流DC时 K = 1 三相交流电整流时 K = 0.96 单相桥式整流时 K = 0.76

## 需要浪涌抑制PTC的数量
南京华巨电子有限公司
黄色部分为可以更改的部分
工作电压，交流还是直流 |  |  | 工作电压 | 220 | AC 或者DC | ac
PTC的居里温度以及PTC工作的环境温度 |  |  | TC | 120 | TA | 40
PTC热容量及设备的电容的电容量 |  |  | Cth | 1 | C | 2000
电源类型系数以及电容两端最大充电电压Vmax |  |  | K | 0.76 | V | 311.127
N＞ | K×C×V² | = | 0.9196
2×Cth×(TC-TA,max）
ENonTa | (TC-TA)×Cth | = | 80
C : 滤波电容. 单位：微法uF
Tc: PTC的居里温度 （单位：℃） Ta :环境温度 （单位：℃）
V : 电容器充电电压(单位:伏特 V)；如果是交流电此值为有效值乘以1.414算出的峰值即(V=1.414×Vac)。
Cth：浪涌抑制PTC热敏电阻热容量(单位:J/K或者J/℃)
ENonTa=(Tc-Ta)xCth 单位（焦耳: J）
ENonTa: Ta环境温度下最大不作动能量 比如： Ta=60℃(Ta= 60）
K 系数 系数取决于电源（对于直流电源，k = 1；对于3相整流器，k = 0.96；对于半波整流器，k = 0.76）
Note on G9: K 系数 直流DC时 K = 1 三相交流电整流时 K = 0.96 单相桥式整流时 K = 0.76

## 充电电容所需电阻的热容量
南京华巨电子有限公司
黄色部分为可以更改的部分
工作电压，交流还是直流 |  |  | 工作电压 | 240 | AC 或者DC | ac
PTC的居里温度以及PTC工作的环境温度 |  |  | TC | 120 | TA | 25
PTC的热容量 |  |  | C | 1000
最大电压Vmax |  |  | K | 0.76 | V | 339.4113
Cth> | K×V2×C | = | 0.4608
2×(TC-TA)×106
ENonTa | (TC-TA)×Cth | = | 43.776
C : 滤波电容. 单位：微法uF
Tc: PTC的居里温度 （单位：℃） Ta :环境温度 （单位：℃）
V : 电容器充电电压(单位:伏特 V)；如果是交流电此值为有效值乘以1.414算出的峰值即(V=1.414×Vac)。
Cth：浪涌抑制PTC热敏电阻热容量(单位:J/K或者J/℃)
ENonTa=(Tc-Ta)xCth 单位（焦耳: J）
ENonTa: Ta环境温度下最大不作动能量 比如： Ta=60℃(Ta= 60）
K 系数 系数取决于电源（对于直流电源，k = 1；对于3相整流器，k = 0.96；对于半波整流器，k = 0.76）
Note on G9: K 系数 直流DC时 K = 1 三相交流电整流时 K = 0.96 单相桥式整流时 K = 0.76

## 热容量参考
耐压 直径 | 260Vac | 280Vac | 440Vac | 680Vac
J/K
7D | 0.15 | 0.15
8D | 0.3 | 0.3
9D | 0.4 | 0.4 | 0.5
11D | 0.6 | 0.6 | 0.8
14D | 1 | 1.05 | 1.4 | 2.2
15D | 1.16 | 1.16 | 1.62 | 2.5
18D | 1.5 | 1.6 | 2.1 | 3.5
20D | 1.9 | 1.9 | 2.6 | 4.5
22D | 2.4 | 2.4 | 3.5 | 5.45
27D | 3.75 | 3.75 | 5.4 | 8.5